## lab8-data
T | v | u | h | s | v | u | h | s
°C | m3/kg | kJ/kg | kJ/kg | kJ/kg K | m3/kg | kJ/kg | kJ/kg | kJ/kg K
| P | 5 | MPa | (263.94C) | P | 10 | MPa | (311.00C)
Sat. | 0.0012862 | 1148.1 | 1154.5 | 2.9207 | 0.0014522 | 1393.3 | 1407.9 | 3.3603
0 | 0.0009977 | 0.04 | 5.03 | 0.0001 | 0.0009952 | 0.12 | 10.07 | 0.0003
20 | 0.0009996 | 83.61 | 88.61 | 0.2954 | 0.0009973 | 83.31 | 93.28 | 0.2943
40 | 0.0010057 | 166.92 | 171.95 | 0.5705 | 0.0010035 | 166.33 | 176.37 | 0.5685
60 | 0.0010149 | 250.29 | 255.36 | 0.8287 | 0.0010127 | 249.43 | 259.55 | 0.826
80 | 0.0010267 | 333.82 | 338.96 | 1.0723 | 0.0010244 | 332.69 | 342.94 | 1.0691
100 | 0.001041 | 417.65 | 422.85 | 1.3034 | 0.0010385 | 416.23 | 426.62 | 1.2996
120 | 0.0010576 | 501.91 | 507.19 | 1.5236 | 0.0010549 | 500.18 | 510.73 | 1.5191
140 | 0.0010769 | 586.8 | 592.18 | 1.7344 | 0.0010738 | 584.72 | 595.45 | 1.7293
160 | 0.0010988 | 672.55 | 678.04 | 1.9374 | 0.0010954 | 670.06 | 681.01 | 1.9316
180 | 0.001124 | 759.47 | 765.09 | 2.1338 | 0.00112 | 756.48 | 767.68 | 2.1271
200 | 0.0011531 | 847.92 | 853.68 | 2.3251 | 0.0011482 | 844.32 | 855.8 | 2.3174
220 | 0.0011868 | 938.39 | 944.32 | 2.5127 | 0.0011809 | 934.01 | 945.82 | 2.5037
240 | 0.0012268 | 1031.6 | 1037.7 | 2.6983 | 0.0012192 | 1026.2 | 1038.3 | 2.6876
260 | 0.0012755 | 1128.5 | 1134.9 | 2.8841 | 0.0012653 | 1121.6 | 1134.3 | 2.871